## Građevinski radovi
INVESTITOR: GRAD KARLOVAC , Banjavčićeva 9, KARLOVAC
GRAÐEVINA: GRADNJA PJEŠAČKE I BICIKLISTIČKE STAZE I JAVNE RASVJETE
GL. PROJEKTANT: DRAGUTIN BELAVIĆ, dipl. ing. građ.
TEH. DNEVNIK: P- 35/20
ZAJ. OZNAKA: P- 35/20
TROŠKOVNIK I
GRADNJA PJEŠAČKE I BICIKLISTIČKE STAZE
GRAĐEVINSKI RADOVI
Karlovac, svibanj 2020. |  |  |  | TEHNOMODUS d.o.o. - Karlovac
Br.st. | O.T.U. | Opis stavke | JM | Količina | J.C. | Iznos
1. |  | PRIPREMNI RADOVI
1.1 |  | Iskolčenje površine predviđene za izgradnju staze staze sa svim horizontalnim i vertikalnim elemntima , te iskolčenje priključaka DTK s položajem zdenaca i drugo prema projektu . U stavku uključiti izradu Elaborata iskolčenja staze i infrastrukture ovjereno po ovlaštenoj tvrtki. Obračun po m2 i m1.
|  | staza | m2 | 200
|  | infrastruktura | m1 | 70
1.2 |  | Mikrolokacija postojeće podzemne infrastrukture ( vodovod, toplovod, telefon,struja,plin,kanalizacija ) . Obračun po kompletu. | kompl | 1
1.3 | 1-03.2 | Strojno zarezivanje postojećeg asfaltnog zastora debljine cca 8-10 cm. Obračun po m1. | m1 | 20
1.4 | 1-03.2 | Strojno razbijanje i skidanje postojećeg asfaltnog zastora prometnice. Debljina sloja je max. cca 12,0 cm. U cijenu stavke uključiti utovar i odvoz na deponiju koju osigurava izvoditelj radova. | m2 | 10
1.5 | 1-03.2 | Strojno razbijanje i skidanje postojećeg asfaltnog zastora pj. staze. Debljina sloja je max. cca 8,0-12,0 cm. U cijenu stavke uključiti utovar i odvoz na deponiju koju osigurava izvoditelj radova. | m2 | 5
1.6 | 1-03.2 | Demontaža i vađenje postojećih bet. rubnjaka dim. 10x15 cm s utovarom i odvozom na deponiju koju osigurava izvoditelj radova. Obračun po m1. | m1 | 30
1.7 | 1-03.4 | Rušenje stabala promjera debla preko 30 cm , odvoz dijelova stabala i grana, zbrinjavanje materijala po zakonskim obvezama, vađenje i odvoz panjeva te saniranje iskopa ugradnjom zemlje. Obračun po komadu stabla. | kom | 5
1.8 |  | Podizanje ili spuštanje poklopaca, kapa i rešetki na postojećim šahtovima i slivnicima (koji ostaju). Obračun po komadu.
a/ |  | poklopci (razni) | kom | 2
b/ |  | kape (vodovodne) | kom | 2
1.9 | 1-03.2 | Strojno razbijanje betonskih temelja javne rasvjete i slično dimenzija 1,5x1,0x1,0 m te odvoz na gradsku deponiju. Obračun po komadu. | kom | 1
1.10 | 1-03.2 | Demontaža i vađenje post. prometnih znakova i putokaza i sl. U cijenu stavke uključiti vađenje i razbijanje bet. temelja. Znakove je potrebno deponirati za event. ponovnu ugradnju. Obračun po komadu. | kom | 1
1.11 | 1-03.5 | Osiguranje i zaštita svih post. podzemnih instalacija (plin, TK i elektro kabel, vodovod, toplovod ) za vrijeme izvođenja radova. Obračun u kompletu. | komplet | 1
1.12 | 1-02.6 | Geodetsko snimanje izvedenog stanja staze i instalacija, za potrebe tehničkog pregleda. Obračun po m2 i m1.
a/ |  | staza | m2 | 200
b/ |  | instalacije | m1 | 70
1.13 |  | Dobava i postavljanje gradilišne ograde oko površine gradnje i izvođenja radova sa stupovima i ispunom . Obračun po kompletu ograde na gradilištu. | kmpl | 1
1.14 |  | Dobava i postavljanje gradilišne table prema zakonskim obvezama. Obračun po kompletu.
|  |  | kmpl | 1
1.15 |  | Izrada Elaborata regulacije prometa te postavljanje hoirizontalne i vertikalne privremene signalizacije u zoni radova za cijelo vrijeme izvođenja radova . Obračun po kompletu. | komplet | 1
|  | PRIPREMNI RADOVI UKUPNO : | Kn
2. |  | ZEMLJANI RADOVI
2.1 | 2-01 | Strojno skidanje humusa s utovarom i odvozom na deponiju. Debljina sloja je cca 30 cm. Humus treba deponirati u neposrednoj blizini gradilišta, te ga koristiti za humusiranje nakon izvedenih radova. Obračun po m3. | m3 | 60
2.2 | 2-02.3 | Strojni iskop tamponskog i zemljanog materijala stvarne kategorije za izvođenje posteljice nogostupa. U cijenu uključiti odvoz materijala na stalnu deponiju koju osigurava izvoditelj radova. Obračun po m3 zbijenog materijala. | m3 | 105
2.3 | 2-09.3 | Strojna izrada nasipa, dobava i ugradnja, prema položaju i na visinu predviđenu prema projektu (do posteljice). Za izradu nasipa koristiti kameni agregat frakcije 0-32 mm, uz zbijanje u slojevima debljine 30 cm. Obračun po m3. | m3 | 10
2.4 | 2-10.2 | Strojno planiranje posteljice prometnica i nogostupa u nagibima prema projektu, sa točnošću ±2,5 cm. Obračun po m2.
|  | staza | m2 | 200
2.5 | 2-10.2 | Valjanje posteljice prometnice i nogostupa. Potrebna zbijenost posteljice mora iznositi min Ms=30 (25) MN/m2. Obračun po m2.
|  | staza | m2 | 200
2.6 | 3-04.1 | Strojni iskop kanala za izvođenje DTK kanalizaciju. U cijenu uključiti eventualno potrebno razupiranje dvostranom oplatom za dubine veće od 1,5 m te odvoz materijala na deponiju koju osigurava izvoditelj radova. Obračun po m3 sraslog tla. | m3 | 60
2.8 |  | Ručni iskop na mjestima križanja postojećih komunalnih instalacija. Obračun po m3 sraslog tla. | m3 | 10
2.9 | 3-04.1 | Ručno planiranje dna kanala s točnošću ±2cm s niveletom prema uzdužnom profilu. Obračun po m2. | m2 | 60
2.11 | 3-04.6 | Dobava i zatrpavanje rova ispod prometnih površina čistim kamenim materijalom (sipina) frakcije 0-60 mm slojevima od 30 cm uz zbijanje. Obračun po m3. | m3 | 40
2.12 | 2-15.1 | Zasipavanje humusom zelenih površina predviđenih u projektu, u sloju debljine cca 0,20 m. U cijenu stavke uključena doprema humusa sa deponije, istovar i planiranje humusa, te sijanje površine mješovitom travom. Obračun po m3. | m3 | 12
2.13 | 2-07 | Utovar i odvoz viška zemljanog materijala sa gradilišta na gradsku deponiju koju osigurava izvoditelj radova. Obračun po m3 rastresitog materijala. | m3 | 15
|  | ZEMLJANI RADOVI UKUPNO : | Kn
3. |  | INSTALACIJE
3.1 | 3-04.2.1 3-04.6 | Dobava i ugradnja sloja pijeska debljine 15 cm ispod , po cijeloj širini rova, te nakon montaže cijevi iznad tjemena cca 25 cm. Obračun po m3 ugrađenog pijeska. | m3 | 20
3.2 | 3-04.3 | Dobava i ugradnja PE, PP i PVC cijevi raznih profila za kabelsku instalaciju klase SN 8. Koriste se cijevi sa spojnicom i gumenim brtvama.Obračun po m1 ugrađene cijevi.
|  | DN 110 mm | m1 | 100
|  | DN 160 mm | m1 | 40
|  | INSTALACIJE UKUPNO : | Kn
4. |  | KOLNIČKA KONSTRUKCIJA
4.1 | 5-01.2.3 | Izrada tamponskog sloja prometnica i nogostupa, od čistog drobljenog kamenog materijala (0-32 mm) ukupne debljine 40 cm u uvaljanom stanju, koji se ugrađuje u dva sloja uz planiranje i zbijanje na Ms=60 MN/m2. Obračun po m3 zbijenog tampona prometnice. | m3 | 100
4.2 |  | Izrada pješčane posteljice d=5 cm, ispod opločnika na nogostupu i parkiralištu . Posteljica se sastoji od mješavine drobljenog kamenog materijala gran. 2-5 mm. Obračun po m2. | m2 | 180
4.3 | 6-03.4 | Izrada habajućeg sloja sitnozrnastog asfaltbetona d=6 cm na prometnici , u uvaljanom stanju. Obračun po m2 gotovog sabijenog sloja.
|  | AC 22 surf 50/70, d=6 cm | m2 | 40
|  | KOLNIČKA KONSTRUKCIJA UKUPNO : | Kn
5. |  | BETONSKI RUBNJACI I OPLOČNICI
5.1 | 3-04.7.1 | Dobava i ugradnja tipskih nadvišenih betonskih rubnjaka dimenzija 15/25 cm. Isti se polažu na pripremljenu betonsku podlogu klase C12/15, a sve prema detalju iz projekta. Rubnjaci
moraju biti izvedeni točno prema nacrtima i detaljima u projektu. Za ugradjene rubnjake izvođač mora podnijeti atest o kvaliteti. Količina
|  | radova na betonskim rubnjacima mjeri se u metrima stvarno položenog u okviru projekta. | m1 | 60
5.2 | 3-04.7.1 | Dobava i ugradnja tipskih upuštenih ivičnjaka 10/15 cm. Isti se izvode od betona klase C25/30, a polažu se na sloj betona klase C12/15, a sve prema projektu. Za ugradnju rubnjaka izvođač mora podnijeti atest o kvaliteti. Količine radova na betonskim rubnjacima mjere se u metrima stvarno položenog rubnjaka u okviru projekta. | m1 | 120
5.3 |  | Dobava i postava betonskih elemenata-opločnika u boji (kao “Beton” Lučko ili Semellrock, jednakovrijedno __________________ debljine d=6 cm, dimenzija 20/20 cm na nogostupu. Opločnici se postavljaju na prethodno pripremljenu podlogu (posebna stavka), prema detalju i uputama proizvođača. Obračun po m2 postavljenog opločnika.
|  | crveni | m2 | 55
|  | sivi | m2 | 125
|  | BETONSKI RUBNJACI I OPLOČNICI UKUPNO : | Kn
6. |  | BETONSKI I AB RADOVI
6.1 |  | Dobava i ugradnja tipskog montažnog Tk zdenca MZD1 prema uvjetima i zahtjevu investitora. Obračun po komadu. | kom | 4
6.2 |  | Dobava i ugradnja tipskog montažnog Tk zdenca MZD2 prema uvjetima i zahtjevu investitora. Obračun po komadu. | kom | 1
6.3 |  | Dobava i postavljanje trake za upozorenje s oznakom POZOR ,a dolazi cca 30 cm iznad cijevi. Obračun po m1. | m1 | 75
|  | BETONSKI I AB RADOVI UKUPNO : | Kn
7. |  | PROMETNA OPREMA
7.1 | 9-01 | Dobava i ugradnja reflektirajućih prometnih znakova sa najvišim stupnjem retrorefleksije (HRN 114), veličine 600 mm (srednji). U cijenu uključiti izradu temelja, dobavu nosača, te ploča znakova. Donji rub nižeg znaka ili ploče mora biti postavljen 2,20 m iznad nivelete prometnice . Signalizaciju postaviti po priloženoj situaciji u projektu.
|  | znakovi | kom | 2
|  | nosači za jedan znak | kom | 2
PROMETNA OPREMA UKUPNO :
8. |  | HORTIKULTURA
8.1 |  | Nabava, doprema, razastiranje i planiranje humusa u sloju 20,0 cm sa pripremom površine za sjetvu. Uključiti organsko gnojivo i dodatne tvari . Obračun po m2 isplanirane zemlje. | m2 | 50
8.2 |  | Nabava , dobava, priprema i ručna sjetva trave cca 50 g/m2 mješavinom raznih vrsti sjemena, zalijevanje do nicanja trave. Obračun po m2. | m2 | 50
8.3 |  | Nabava bjelogoričnih sadnica opsega razvijenog debla 12/14 cm , minimalne visine 3,0 m. Obračun po komadu.
|  | Javor klen | kom | 9
8.4 |  | Sadnja bjelogoričnih sadnica , oslobađanje korijena, orezivanje grana, iskop jame 80x80x80 cm , raljenje i zasipavanje plodnom zemljom , ugradnja tri kolca i vezanje , izrada sadne zdjelice sa slojem 5 cm sjeckane kore te zalijevanje 50 litara po sadnici. Uključeno je dodava i odvoz viška zemlje. Obračun po komadu posađenog stabla. | kom | 9
8.5 |  | Dobava i ugardnja tipske parkovne klupe "Barok"sa metalnim okvirom i drvenim sjedalicama. Obračun po komadu. | kom | 2
8.6 |  | Dobava i ugradnja tipskog koša za smeće sa poklopcem . Obračun po komadu. | kom | 2
|  | HORTIKULTURA UKUPNO : | Kn
REKAPITULACIJA
1. |  | PRIPREMNI RADOVI | Kn
2. |  | ZEMLJANI RADOVI | Kn
3. |  | INSTALACIJE | Kn
4. |  | KOLNIČKA KONSTRUKCIJA | Kn
5. |  | BETONSKI RUBNJACI I OPLOČNICI | Kn
6. |  | BETONSKI I AB RADOVI | Kn
7. |  | PROMETNA OPREMA | Kn
8. |  | HORTIKULTURA I URBANA OPREMA | Kn
A/ |  | UKUPNO 1. - 8. : | Kn
Karlovac, svibanj 2020. |  |  | Sastavio:
Dragutin Belavić, dipl. ing. građ.

## Javna rasvjeta
INVESTITOR: GRAD KARLOVAC , Banjavčićeva 9, KARLOVAC
GRAÐEVINA: GRADNJA PJEŠAČKE I BICIKLISTIČKE STAZE I JAVNE RASVJETE
GL. PROJEKTANT: DRAGUTIN BELAVIĆ, dipl. ing. građ.
TEH. DNEVNIK: P- 35/20
ZAJ. OZNAKA: P- 35/20
TROŠKOVNIK II
GRADNJA PJEŠAČKE I BICIKLISTIČKE STAZE
JAVNA RASVJETA
Karlovac, svibanj 2020.
Br.st. | Opis stavke | JM | Količina | J.C. | Iznos
1. | Dogovor s HEP ODS d.o.o. DP Elektra Karlovac,
određivanje mikrolokacije
podzemnih elektroenergetskih instalacija
| (SN kabeli, NN kabeli i sl.); kompletno | kom | 1
2. | Dogovor s predstavnikom vodovoda i
kanalizacije i određivanje mikrolokacije
| istih instalacija; kompletno | kom | 1
3. | Demontaža postojećeg rasvjetnog stupa sa
| svjetiljkom i odvoz na skladište investitora. | kom. | 1
4. | Isporuka, transport i ugradnja rasvjetnog stupa visine 5m, za montažu jedne svjetiljke LED 20W, s ugrađenim letvicama za montažu razvodne ploče i obujmice za ovjes kabela, obojen temeljnom i završnom bojom sve prema grafičkom prikazu na listu broj 3. | kom. | 16
5. | Iskop kabelskog rova širine 0,4m i dubine 0,8 m u asfaltu i zemlji III kategorije, dobava finog pijeska za nasipavanje posteljice u dva sloja debljine po 10 cm, zatrpavanje rova tucanikom sa nabijanjem u slojevima, odvoz materijala od iskopa na gradsku deponiju; kompletno | m | 280
6. | Iskop zemlje za temelj rasvjetnog stupa 0,7x0,7x0,85 m ( 6 temelja). | m3 | 2.5
7. | Dobava i montaža PEHD cijevi Ø50 mm cijelom duljinom kabela javne rasvjete parkirališta. | met. | 326
8. | Dobava, priprema i betoniranje temelja rasvjetnog stupa betonom marke MB 20 prema pravilniku o Tehničkim normativima za beton i AB i nacrtu temelja. | m3 | 8.03
9. | Dobava i montaža GAL štitnika. | met. | 280
10. | Dobava i polaganje trake upozorenja. | met. | 280
11. | Dobava, montaža i spajanje kabela za napajanje
rasvjetnih stupova tipa PP00Y. Kabel se uvlači
u već postavljene PC cijevi Æ 50 mm
| PP00-A 4 x 25 mm2 | m | 342
| PP00-Y 3x1,5 mm2 | m | 80
12. | Dobava, montaža i spajanje trake za uzemljenje
| 40x4 mm. | m | 312
13. | Dobava, isporuka i montaža u stupove javne rasvjete
| stupnih razdjelnika tip PR917 ili slično, komplet. | kom | 16
14. | Dobava i montaža LED rasvjetnih slijedećih ili boljih
tehničkih karakteristika:
Maksimalna ukupna snaga 20 W
Minimalni svjetlosni tok 3026 lm
Minimalna trajnost 50000 h
Stupanja antivandalske zaštite od udarca IK 09
Stupanj zaštite- IP66
Kućište: visokotlačni lijevani aluminij
Zaštita LED modula kaljenim staklom minimalne
debljine 4 mm
CRI min 70
Temperatura boje max 3000 K
Temperaturno područje: -40 ºC do +55 ºC
Faktor korisnosti: >0,96
Mogućnost regulacije nagiba svjetiljke -5°C do +10°C
| Prenaponska zaštita: 10 kV | kom | 16
15. | Uzemljivanje rasvjetnih stupova FeZn trakom
40x4 mm, kompletno s stopicom (uzemljenje
| izvesti s unutarnje strane stupa) | kom | 16
16. | Probno puštanje javne rasvjete u pogon; kompletno | kom | 1
17. | Spajanje kabela javne rasvjete i uzemljenja stupa
| sa postojećom javnom rasvjetom grada Karlovca. | kom | 1
18. | Izrada svih potrebnih atesta:
mjerenje intenziteta rasvjetljenosti;
mjerenje otpora izolacije;
mjerenje otpora uzemljenja;
mjerenje zaštite od indirektnog napona dodira;
mjerenje impedancije petlje;
mjerenje galvanske povezanosti metalnih masa
| STAVKA 18. UKUPNO: | kpl. | 1
19. | Izrada projekta izvedenog stanja u 3 primjerka;
| kompletno | kom | 1
UKUPNO:

## Rekapitulacija
SVEUKUPNA REKAPITULACIJA
1. | GRAĐEVINSKI RADOVI | Kn
2. | JAVNA RASVJETA | Kn
A/ | UKUPNO 1. + 2. | Kn
B/ | PDV 25% | Kn
C/ | SVEUKUPNO : | Kn
Karlovac, svibanj 2020. |  | Sastavio:
Dragutin Belavić, dipl. ing. građ.